## Sheet1
Signal	Pin	Group	Pkg min	Pkg max	Pkg avg	Int len	Ext len	Int delay	Ext delay	VL1-L8	VL1-L3	VL1-L6	Via delay	Total delay	Target	Skew	Trace target	Int target	Ext target					Velocity (ps/mm)
DQ0_0	B12	0	129.83	131.13	130.48		76.37	0.00	469.68				0	600.15	600.16	-0.01	469.68	74.55	76.37				Internal 40	6.3
DQ0_1	C12	0	125.45	126.71	126.08		77.09	0.00	474.10				0	600.19	600.16	0.02	474.08	75.25	77.09				Internal 80	6.6
DQ0_2	B13	0	120.53	121.74	121.14		77.83	0.00	478.65				0	599.79	600.16	-0.37	479.03	76.04	77.89				External 40	6.2
DQ0_3	A14	0	129.60	130.90	130.25		76.41	0.00	469.92				0	600.17	600.16	0.01	469.91	74.59	76.41				External 80	5.7
DQ0_4	G16	0	79.99	80.79	80.39		81.12	0.00	498.86	2			23.4	602.65	600.16	2.49	496.37	78.79	80.71
DQ0_5	G15	0	83.24	84.07	83.65		80.61	0.00	495.75	2			23.4	602.81	600.16	2.64	493.11	78.27	80.18
DQ0_6	C13	0	108.23	109.32	108.78		76.38	0.00	469.72	2			23.4	601.90	600.16	1.74	467.99	74.28	76.10					Via delays (ps)
DQ0_7	E14	0	108.44	109.53	108.98		76.33	0.00	469.44	2			23.4	601.82	600.16	1.66	467.78	74.25	76.06				L1-L8	11.7
DQM0	A13	0	131.01	132.33	131.67		76.18	0.00	468.51				0	600.18	600.16	0.02	468.49	74.36	76.18				L1-L3	7.7
DQS0	F15	0	94.64	95.59	95.11		84.50	0.00	481.65	2			23.4	600.16	600.16	0.00							L1-L6	11.1
DQ1_0	C15	1	110.38	111.49	110.93		62.84	0.00	386.47	2			23.4	520.80	520.78	0.02	386.45	61.34	62.84
DQ1_1	C14	1	107.64	108.72	108.18		67.09	0.00	412.60				0	520.78	520.78	0.01	412.60	65.49	67.09				Tolerances
DQ1_2	A16	1	131.81	133.14	132.47		63.14	0.00	388.31				0	520.79	520.78	0.01	388.30	61.64	63.14				DQ-DQS	130.0
DQ1_3	B16	1	117.92	119.11	118.52		65.41	0.00	402.27				0	520.79	520.78	0.01	402.26	63.85	65.41				CLK-DQ	150.0
DQ1_4	D15	1	109.74	110.84	110.29		63.24	0.00	388.93	2			23.4	522.63	520.78	1.85	387.08	61.44	62.94
DQ1_5	D16	1	105.86	106.93	106.39		63.52	0.00	390.63	2			23.4	520.42	520.78	-0.35	390.98	62.06	63.57				Slowest DQS	600.2
DQ1_6	A18	1	133.16	134.50	133.83		59.11	0.00	363.53	2			23.4	520.76	520.78	-0.02	363.54	57.71	59.11				Fastest DQS	452.8
DQ1_7	B17	1	117.74	118.93	118.34		61.66	0.00	379.23	2			23.4	520.96	520.78	0.19	379.04	60.17	61.63
DQM1	C17	1	111.33	112.45	111.89		62.68	0.00	385.50	2			23.4	520.79	520.78	0.01	385.49	61.19	62.68
DQS1	B15	1	126.56	127.83	127.19		69.05	0.00	393.59				0	520.78	520.78	0.00
DQ2_0	E19	2	105.86	106.92	106.39		58.66	0.00	360.76	2			23.4	490.55	490.55	0.00	360.76	57.26	58.66				Assumes -2 speed FPGA (rated for 800 MT/s for DDR3L in HR bank)
DQ2_1	E18	2	109.73	110.83	110.28	56.84		358.09	0.00			2	22.2	490.57	490.55	0.03	358.07	56.84	58.22				and DDR3L 1600 memory device
DQ2_2	J16	2	68.69	69.38	69.03		64.73	0.00	398.09	2			23.4	490.52	490.55	-0.02	398.11	63.19	64.73
DQ2_3	J17	2	68.13	68.82	68.48		64.82	0.00	398.64	2			23.4	490.52	490.55	-0.03	398.67	63.28	64.82
DQ2_4	D17	2	104.59	105.64	105.12	57.66		363.26	0.00			2	22.2	490.58	490.55	0.03	363.23	57.66	59.06
DQ2_5	E17	2	109.27	110.37	109.82	56.91		358.53	0.00			2	22.2	490.56	490.55	0.01	358.52	56.91	58.30
DQ2_6	F18	2	95.30	96.26	95.78		60.38	0.00	371.34	2			23.4	490.52	490.55	-0.03	371.36	58.95	60.38
DQ2_7	E16	2	105.12	106.18	105.65		58.78	0.00	361.50	2			23.4	490.55	490.55	0.00	361.49	57.38	58.78
DQM2	D19	2	116.79	117.96	117.37		56.87	0.00	349.75	2			23.4	490.52	490.55	-0.02	349.77	55.52	56.87
DQS2	H17	2	90.49	91.40	90.95		66.00	0.00	376.20	2			23.4	490.55	490.55	0.00
DQ3_0	B18	3	146.40	147.87	147.13		51.75	0.00	318.29				0	465.42	466.82	-1.40	319.69	50.74	51.98
DQ3_1	A19	3	142.56	143.99	143.27		52.43	0.00	322.43				0	465.71	466.82	-1.12	323.55	51.36	52.61
DQ3_2	A20	3	146.64	148.12	147.38		51.74	0.00	318.20				0	465.58	466.82	-1.24	319.44	50.71	51.94
DQ3_3	B20	3	139.56	140.96	140.26		52.99	0.00	325.89				0	466.15	466.82	-0.67	326.56	51.84	53.10
DQ3_4	A21	3	150.19	151.70	150.94		47.61	0.00	292.80	2			23.4	467.14	466.82	0.31	292.48	46.43	47.56
DQ3_5	B21	3	136.27	137.64	136.96		49.61	0.00	305.11	2			23.4	465.47	466.82	-1.36	306.47	48.65	49.83
DQ3_6	D21	3	128.65	129.94	129.29		50.95	0.00	313.32	2			23.4	466.02	466.82	-0.81	314.13	49.86	51.08
DQ3_7	D22	3	132.36	133.69	133.03		50.32	0.00	309.45	2			23.4	465.88	466.82	-0.95	310.40	49.27	50.47
DQM3	C19	3	130.35	131.66	131.00		54.55	0.00	335.48				0	466.49	466.82	-0.34	335.82	53.30	54.60
DQS3	C22	3	140.62	142.03	141.32		53.00	0.00	302.10	2			23.4	466.82	466.82	0.00
DQ4_0	T21	4	100.60	101.61	101.11		57.17	0.00	351.58				0	452.69	452.81	-0.12	351.70	55.83	57.19
DQ4_1	T20	4	88.72	89.61	89.17		59.15	0.00	363.77				0	452.94	452.81	0.13	363.64	57.72	59.13
DQ4_2	U22	4	113.86	115.00	114.43		54.73	0.00	336.57				0	451.00	452.81	-1.81	338.38	53.71	55.02
DQ4_3	U21	4	106.20	107.27	106.74		56.12	0.00	345.14				0	451.88	452.81	-0.93	346.07	54.93	56.27
DQ4_4	U17	4	79.38	80.18	79.78		56.89	0.00	349.90	2			23.4	453.08	452.81	0.27	349.63	55.50	56.85
DQ4_5	V18	4	86.01	86.88	86.44		56.39	0.00	346.82	2			23.4	456.67	452.81	3.86	342.96	54.44	55.77
DQ4_6	W22	4	129.72	131.02	130.37		48.35	0.00	297.33	2			23.4	451.10	452.81	-1.71	299.04	47.47	48.62
DQ4_7	W21	4	124.71	125.96	125.33		49.76	0.00	306.02	2			23.4	454.76	452.81	1.95	304.08	48.27	49.44
DQM4	V22	4	123.42	124.66	124.04		49.66	0.00	305.40	2			23.4	452.84	452.81	0.03	305.36	48.47	49.65
DQS4	T18	4	95.48	96.44	95.96		58.50	0.00	333.45	2			23.4	452.81	452.81	0.00
DQ5_0	Y22	5	134.67	136.02	135.34		58.02	0.00	356.82				0	492.17	491.93	0.24	356.58	56.60	57.98
DQ5_1	Y21	5	124.84	126.09	125.46		59.72	0.00	367.28				0	492.74	491.93	0.81	366.46	58.17	59.59
DQ5_2	AA20	5	112.21	113.34	112.78		61.91	0.00	380.75				0	493.52	491.93	1.59	379.15	60.18	61.65
DQ5_3	AB20	5	120.74	121.95	121.35		60.43	0.00	371.64				0	492.99	491.93	1.06	370.58	58.82	60.26
DQ5_4	V20	5	105.29	106.35	105.82		59.09	0.00	363.39	2			23.4	492.61	491.93	0.68	362.71	57.57	58.98
DQ5_5	W20	5	108.41	109.50	108.96		58.64	0.00	360.64	2			23.4	492.99	491.93	1.07	359.57	57.07	58.47
DQ5_6	V19	5	108.00	109.08	108.54		58.76	0.00	361.39	2			23.4	493.33	491.93	1.41	359.99	57.14	58.53
DQ5_7	AA19	5	110.21	111.32	110.76		58.35	0.00	358.86	2			23.4	493.03	491.93	1.10	357.76	56.79	58.17
DQM5	AB21	5	128.56	129.86	129.21		59.08	0.00	363.34				0	492.55	491.93	0.62	362.72	57.57	58.98
DQS5	AA21	5	137.77	139.15	138.46		57.91	0.00	330.07	2			23.4	491.93	491.93	0.00
DQ6_0	Y18	6	94.45	95.40	94.92		67.00	0.00	412.05				0	506.97	506.08	0.89	411.16	65.26	66.86
DQ6_1	AB16	6	112.28	113.41	112.84		59.97	0.00	368.82	2			23.4	505.06	506.08	-1.02	369.84	58.70	60.14
DQ6_2	AA16	6	96.86	97.84	97.35		66.58	0.00	409.47				0	506.82	506.08	0.74	408.73	64.88	66.46
DQ6_3	AB15	6	107.76	108.85	108.31		64.69	0.00	397.84				0	506.15	506.08	0.07	397.78	63.14	64.68
DQ6_4	Y19	6	91.77	92.69	92.23		63.57	0.00	390.97	2			23.4	506.60	506.08	0.52	390.45	61.98	63.49
DQ6_5	W17	6	90.40	91.31	90.86		63.73	0.00	391.94	2			23.4	506.20	506.08	0.11	391.83	62.19	63.71
DQ6_6	AB17	6	100.47	101.48	100.98		62.02	0.00	381.42	2			23.4	505.79	506.08	-0.29	381.71	60.59	62.07
DQ6_7	AA14	6	108.26	109.35	108.81		64.58	0.00	397.17				0	505.98	506.08	-0.10	397.28	63.06	64.60
DQM6	Y17	6	90.84	91.76	91.30		63.78	0.00	392.24	2			23.4	506.94	506.08	0.86	391.38	62.12	63.64
DQS6	AA18	6	98.04	99.02	98.53		71.50	0.00	407.55				0	506.08	506.08	0.00
DQ7_0	V15	7	58.96	59.56	59.26	71.02		447.43	0.00		2		15.4	522.09	522.09	-0.01	447.43	71.02	72.75
DQ7_1	T15	7	58.32	58.91	58.61	71.12		448.06	0.00		2		15.4	522.07	522.09	-0.02	448.08	71.12	72.86
DQ7_2	W15	7	64.19	64.84	64.51		70.62	0.00	434.32	2			23.4	522.23	522.09	0.14	434.18	68.92	70.60
DQ7_3	W14	7	109.23	110.33	109.78		63.23	0.00	388.86	2			23.4	522.04	522.09	-0.05	388.91	61.73	63.24
DQ7_4	R16	7	61.15	61.76	61.45	70.67		445.22	0.00		2		15.4	522.07	522.09	-0.02	445.24	70.67	72.40
DQ7_5	T16	7	57.59	58.17	57.88	71.24		448.81	0.00		2		15.4	522.09	522.09	0.00	448.81	71.24	72.98
DQ7_6	U16	7	57.90	58.48	58.19	71.19		448.50	0.00		2		15.4	522.09	522.09	0.00	448.50	71.19	72.93
DQ7_7	U15	7	57.78	58.36	58.07	71.14		448.19	0.00		2		15.4	521.66	522.09	-0.44	448.62	71.21	72.95
DQM7	Y14	7	94.89	95.84	95.36	65.31		411.46	0.00		2		15.4	522.22	522.09	0.13	411.33	65.29	66.88
DQS7	W16	7	70.84	71.55	71.19		75.00	0.00	427.50	2			23.4	522.09	522.09	0.00
A0	M17	8	78.11	78.90	78.50	92.68		583.88	0.00			2	22.2	684.59	684.62	-0.03	583.91	92.68	94.94
A1	J22	8	113.51	114.65	114.08		93.02	0.00	572.10				0	686.17	684.62	1.56	570.54	90.56	92.77
A2	R22	8	105.29	106.35	105.82		90.15	0.00	554.42	2			23.4	683.64	684.62	-0.97	555.40	88.16	90.31
A3	J21	8	104.54	105.59	105.07	91.99		579.54	0.00				0	684.60	684.62	-0.01	579.55	91.99	94.24
A4	J20	8	107.46	108.54	108.00	88.00		554.40	0.00			2	22.2	684.60	684.62	-0.02	554.42	88.00	90.15
A5	H22	8	109.59	110.69	110.14		89.40	0.00	549.81	2			23.4	683.35	684.62	-1.26	551.07	87.47	89.61
A6	H20	8	107.44	108.52	107.98	88.01		554.46	0.00			2	22.2	684.64	684.62	0.02	554.44	88.01	90.15
A7	R18	8	74.39	75.14	74.76		95.51	0.00	587.39	2			23.4	685.55	684.62	0.94	586.45	93.09	95.36
A8	G22	8	123.06	124.29	123.67		91.00	0.00	559.65				0	683.32	684.62	-1.29	560.94	89.04	91.21
A9	G21	8	121.78	123.00	122.39	85.70		539.94	0.00			2	22.2	684.53	684.62	-0.09	540.03	85.72	87.81
A10	K21	8	111.32	112.44	111.88	88.47		557.36	0.00		2		15.4	684.64	684.62	0.02	557.34	88.47	90.62
A11	P19	8	80.83	81.64	81.23		94.39	0.00	580.50	2			23.4	685.13	684.62	0.51	579.98	92.06	94.31
A12	F21	8	124.53	125.78	125.15	85.28		537.26	0.00			2	22.2	684.62	684.62	0.00	537.26	85.28	87.36
A13	P22	8	112.14	113.27	112.70	87.26		549.74	0.00			2	22.2	684.64	684.62	0.02	549.71	87.26	89.38
A14	P20	8	85.59	86.45	86.02		93.56	0.00	575.39	2			23.4	684.81	684.62	0.20	575.20	91.30	93.53
A15	P21	8	106.02	107.08	106.55		90.08	0.00	553.97	2			23.4	683.92	684.62	-0.70	554.67	88.04	90.19
BA0	K22	8	112.65	113.78	113.22		92.80	0.00	570.72				0	683.94	684.62	-0.68	571.40	90.70	92.91
BA1	N17	8	63.67	64.31	63.99	94.99		598.44	0.00			2	22.2	684.63	684.62	0.01	598.43	94.99	97.30
BA2	E22	8	139.36	140.76	140.06		88.17	0.00	542.25				0	682.30	684.62	-2.31	544.56	86.44	88.55
RST#	N19	8	79.56	80.36	79.96	93.53		589.24	0.00		2		15.4	684.60	684.62	-0.01	589.25	93.53	95.81
CKE0	E21	8	127.03	128.30	127.67		90.22	0.00	554.84				0	682.51	684.62	-2.11	556.95	88.40	90.56
CS0#	P16	8	60.96	61.58	61.27	95.42		601.15	0.00			2	22.2	684.62	684.62	0.00	601.15	95.42	97.75
ODT0	P17	8	74.78	75.53	75.15	93.22		587.29	0.00			2	22.2	684.64	684.62	0.02	587.26	93.22	95.49
WE#	M22	8	111.30	112.42	111.86		93.03	0.00	572.13				0	684.00	684.62	-0.62	572.75	90.91	93.13
CAS#	N22	8	114.49	115.64	115.07	87.96		554.15	0.00		2		15.4	684.62	684.62	0.00	554.15	87.96	90.11
RAS#	N18	8	77.21	77.98	77.59	92.83		584.83	0.00			2	22.2	684.62	684.62	0.01	584.82	92.83	95.09
CLK0	N20	8	88.82	89.71	89.27		93.00	0.00	571.95	2			23.4	684.62	684.62	0.00	571.95	90.79	93.00
CLK1	M20	8	95.99	96.95	96.47	89.83		565.93	0.00			2	22.2	684.60	684.62	-0.01	565.94	89.83	92.02
CS1#	R21	8	99.94	100.95	100.44		95.00	0.00	584.25				0	684.69	684.62	0.08	584.17	92.73	94.99
ODT1#	R17	8	71.54	72.26	71.90	93.73		590.50	0.00			2	22.2	684.60	684.62	-0.02	590.52	93.73	96.02
CKE1	M18	8	77.63	78.41	78.02		94.94	0.00	583.88	2			23.4	685.30	684.62	0.68	583.20	92.57	94.83