## Sheet1
Signal	Pin	Group	Pkg min	Pkg max	Pkg avg	Int len	Ext len	Int delay	Ext delay	VL1-L8	VL1-L3	VL1-L6	Via delay	Total delay	Target	Skew	Trace target	Int target	Ext target					Velocity (ps/mm)
DQ0_0	B12	0	129.83	131.13	130.48		76.54	0.00	443.93				0	574.41	574.39	0.03	443.91	70.46	76.54				Internal 40	6.3
DQ0_1	C12	0	125.45	126.71	126.08		77.29	0.00	448.28				0	574.37	574.39	-0.02	448.30	71.16	77.29				Internal 80	6.2
DQ0_2	B13	0	120.53	121.74	121.14		78.15	0.00	453.27				0	574.41	574.39	0.02	453.25	71.94	78.15				External 40	5.8
DQ0_3	A14	0	129.60	130.90	130.25		76.58	0.00	444.16				0	574.41	574.39	0.03	444.14	70.50	76.58				External 80	5.5
DQ0_4	G16	0	79.99	80.79	80.39		81.53	0.00	472.85	2			22.8	576.04	574.39	1.66	471.20	74.79	81.24
DQ0_5	G15	0	83.24	84.07	83.65		80.61	0.00	467.54	2			22.8	573.99	574.39	-0.39	467.93	74.27	80.68
DQ0_6	C13	0	108.23	109.32	108.78		76.38	0.00	442.99	2			22.8	574.57	574.39	0.18	442.81	70.29	76.35					Via delays (ps)
DQ0_7	E14	0	108.44	109.53	108.98		76.33	0.00	442.73	2			22.8	574.51	574.39	0.12	442.60	70.25	76.31				L1-L8	11.4
DQM0	A13	0	131.01	132.33	131.67		76.33	0.00	442.71				0	574.39	574.39	0.00	442.71	70.27	76.33				L1-L3	7.2
DQS0	F15	0	94.64	95.59	95.11		83.00	0.00	456.47	2			22.8	574.39	574.39	0.00							L1-L6	10.9
DQ1_0	C15	1	110.38	111.49	110.93		63.12	0.00	366.10	2			22.8	499.83	499.82	0.01	366.09	58.11	63.12
DQ1_1	C14	1	107.64	108.72	108.18		67.43	0.00	391.09				0	499.27	499.82	-0.55	391.64	62.16	67.52				Tolerances
DQ1_2	A16	1	131.81	133.14	132.47		63.58	0.00	368.74				0	501.21	499.82	1.40	367.34	58.31	63.33				DQ-DQS	130.0
DQ1_3	B16	1	117.92	119.11	118.52		65.74	0.00	381.29				0	499.81	499.82	-0.01	381.30	60.52	65.74				CLK-DQ	150.0
DQ1_4	D15	1	109.74	110.84	110.29		63.24	0.00	366.80	2			22.8	499.89	499.82	0.07	366.72	58.21	63.23
DQ1_5	D16	1	105.86	106.93	106.39		63.91	0.00	370.70	2			22.8	499.89	499.82	0.08	370.62	58.83	63.90				Slowest DQS	574.4
DQ1_6	A18	1	133.16	134.50	133.83		59.18	0.00	343.23	2			22.8	499.86	499.82	0.04	343.18	54.47	59.17				Fastest DQS	432.3
DQ1_7	B17	1	117.74	118.93	118.34		61.87	0.00	358.84	2			22.8	499.98	499.82	0.16	358.68	56.93	61.84
DQM1	C17	1	111.33	112.45	111.89		63.02	0.00	365.49	2			22.8	500.18	499.82	0.36	365.13	57.96	62.95
DQS1	B15	1	126.56	127.83	127.19		67.75	0.00	372.63				0	499.82	499.82	0.00
DQ2_0	E19	2	105.86	106.92	106.39		59.94	0.00	347.66	2			22.8	476.85	476.75	0.10	347.56	55.17	59.92				Assumes -2 speed FPGA (rated for 800 MT/s for DDR3L in HR bank)
DQ2_1	E18	2	109.73	110.83	110.28	54.71		344.67	0.00			2	21.8	476.75	476.75	0.01	344.67	54.71	59.43				and DDR3L 1600 memory device
DQ2_2	J16	2	68.69	69.38	69.03		66.36	0.00	384.89	2			22.8	476.72	476.75	-0.02	384.91	61.10	66.36
DQ2_3	J17	2	68.13	68.82	68.48		66.39	0.00	385.06	2			22.8	476.33	476.75	-0.41	385.47	61.19	66.46
DQ2_4	D17	2	104.59	105.64	105.12	55.99		352.72	0.00			2	21.8	479.64	476.75	2.90	349.83	55.53	60.32
DQ2_5	E17	2	109.27	110.37	109.82	55.38		348.92	0.00			2	21.8	480.54	476.75	3.80	345.12	54.78	59.50
DQ2_6	F18	2	95.30	96.26	95.78		61.70	0.00	357.86	2			22.8	476.44	476.75	-0.30	358.16	56.85	61.75
DQ2_7	E16	2	105.12	106.18	105.65		60.11	0.00	348.64	2			22.8	477.10	476.75	0.35	348.29	55.28	60.05
DQM2	D19	2	116.79	117.96	117.37		58.05	0.00	336.66	2			22.8	476.83	476.75	0.09	336.57	53.42	58.03
DQS2	H17	2	90.49	91.40	90.95		66.00	0.00	363.00	2			22.8	476.75	476.75	0.00
DQ3_0	B18	3	146.40	147.87	147.13		51.75	0.00	300.17				0	447.31	447.37	-0.07	300.24	47.66	51.77
DQ3_1	A19	3	142.56	143.99	143.27		52.43	0.00	304.08				0	447.36	447.37	-0.02	304.10	48.27	52.43
DQ3_2	A20	3	146.64	148.12	147.38		51.74	0.00	300.09				0	447.47	447.37	0.10	299.99	47.62	51.72
DQ3_3	B20	3	139.56	140.96	140.26		52.99	0.00	307.34				0	447.61	447.37	0.23	307.11	48.75	52.95
DQ3_4	A21	3	150.19	151.70	150.94		47.61	0.00	276.13	2			22.8	449.87	447.37	2.50	273.63	43.43	47.18
DQ3_5	B21	3	136.27	137.64	136.96		49.61	0.00	287.75	2			22.8	447.50	447.37	0.13	287.62	45.65	49.59
DQ3_6	D21	3	128.65	129.94	129.29		50.95	0.00	295.49	2			22.8	447.59	447.37	0.21	295.28	46.87	50.91
DQ3_7	D22	3	132.36	133.69	133.03		50.32	0.00	291.84	2			22.8	447.67	447.37	0.29	291.55	46.28	50.27
DQM3	C19	3	130.35	131.66	131.00		54.55	0.00	316.39				0	447.39	447.37	0.02	316.37	50.22	54.55
DQS3	C22	3	140.62	142.03	141.32		51.50	0.00	283.25	2			22.8	447.37	447.37	0.00
DQ4_0	T21	4	100.60	101.61	101.11		57.17	0.00	331.57				0	432.68	432.26	0.42	331.15	52.56	57.09
DQ4_1	T20	4	88.72	89.61	89.17		59.15	0.00	343.07				0	432.24	432.26	-0.02	343.09	54.46	59.15
DQ4_2	U22	4	113.86	115.00	114.43		54.73	0.00	317.42				0	431.84	432.26	-0.41	317.83	50.45	54.80
DQ4_3	U21	4	106.20	107.27	106.74		56.12	0.00	325.50				0	432.23	432.26	-0.02	325.52	51.67	56.12
DQ4_4	U17	4	79.38	80.18	79.78		56.89	0.00	329.99	2			22.8	432.56	432.26	0.30	329.68	52.33	56.84
DQ4_5	V18	4	86.01	86.88	86.44		56.39	0.00	327.09	2			22.8	436.33	432.26	4.07	323.01	51.27	55.69
DQ4_6	W22	4	129.72	131.02	130.37		48.35	0.00	280.41	2			22.8	433.58	432.26	1.32	279.09	44.30	48.12
DQ4_7	W21	4	124.71	125.96	125.33		49.76	0.00	288.61	2			22.8	436.74	432.26	4.48	284.13	45.10	48.99
DQM4	V22	4	123.42	124.66	124.04		48.59	0.00	281.85	2			22.8	428.69	432.26	-3.57	285.41	45.30	49.21
DQS4	T18	4	95.48	96.44	95.96		57.00	0.00	313.50	2			22.8	432.26	432.26	0.00
DQ5_0	Y22	5	134.67	136.02	135.34		58.02	0.00	336.52				0	471.86	471.85	0.01	336.50	53.41	58.02
DQ5_1	Y21	5	124.84	126.09	125.46		59.72	0.00	346.38				0	471.84	471.85	-0.01	346.38	54.98	59.72
DQ5_2	AA20	5	112.21	113.34	112.78		61.91	0.00	359.08				0	471.85	471.85	0.01	359.07	57.00	61.91
DQ5_3	AB20	5	120.74	121.95	121.35		60.43	0.00	350.49				0	471.84	471.85	-0.01	350.50	55.64	60.43
DQ5_4	V20	5	105.29	106.35	105.82		59.09	0.00	342.70	2			22.8	471.32	471.85	-0.52	343.23	54.48	59.18
DQ5_5	W20	5	108.41	109.50	108.96		58.64	0.00	340.11	2			22.8	471.87	471.85	0.02	340.09	53.98	58.64
DQ5_6	V19	5	108.00	109.08	108.54		58.76	0.00	340.83	2			22.8	472.17	471.85	0.32	340.51	54.05	58.71
DQ5_7	AA19	5	110.21	111.32	110.76		58.35	0.00	338.44	2			22.8	472.01	471.85	0.16	338.28	53.70	58.32
DQM5	AB21	5	128.56	129.86	129.21		59.08	0.00	342.66				0	471.87	471.85	0.03	342.64	54.39	59.08
DQS5	AA21	5	137.77	139.15	138.46		56.47	0.00	310.59	2			22.8	471.85	471.85	0.00
DQ6_0	Y18	6	94.45	95.40	94.92		67.00	0.00	388.60				0	483.52	483.50	0.02	388.58	61.68	67.00
DQ6_1	AB16	6	112.28	113.41	112.84		59.97	0.00	347.83	2			22.8	483.47	483.50	-0.03	347.85	55.21	59.97
DQ6_2	AA16	6	96.86	97.84	97.35		66.58	0.00	386.16				0	483.51	483.50	0.02	386.15	61.29	66.58
DQ6_3	AB15	6	107.76	108.85	108.31		64.69	0.00	375.20				0	483.51	483.50	0.01	375.19	59.55	64.69
DQ6_4	Y19	6	91.77	92.69	92.23		63.57	0.00	368.72	2			22.8	483.75	483.50	0.25	368.47	58.49	63.53
DQ6_5	W17	6	90.40	91.31	90.86		63.73	0.00	369.63	2			22.8	483.29	483.50	-0.21	369.84	58.71	63.77
DQ6_6	AB17	6	100.47	101.48	100.98		62.02	0.00	359.71	2			22.8	483.49	483.50	-0.01	359.72	57.10	62.02
DQ6_7	AA14	6	108.26	109.35	108.81		64.58	0.00	374.57				0	483.37	483.50	-0.12	374.69	59.48	64.60
DQM6	Y17	6	90.84	91.76	91.30		63.78	0.00	369.92	2			22.8	484.02	483.50	0.52	369.40	58.63	63.69
DQS6	AA18	6	98.04	99.02	98.53		69.99	0.00	384.97				0	483.50	483.50	0.00
DQ7_0	V15	7	58.96	59.56	59.26	67.85		427.46	0.00		2		14.4	501.11	501.08	0.03	427.43	67.85	73.69
DQ7_1	T15	7	58.32	58.91	58.61	67.95		428.09	0.00		2		14.4	501.10	501.08	0.01	428.07	67.95	73.81
DQ7_2	W15	7	64.19	64.84	64.51		71.38	0.00	414.01	2			22.8	501.32	501.08	0.24	413.77	65.68	71.34
DQ7_3	W14	7	109.23	110.33	109.78		63.23	0.00	366.73	2			22.8	499.31	501.08	-1.77	368.51	58.49	63.54
DQ7_4	R16	7	61.15	61.76	61.45	67.58		425.77	0.00		2		14.4	501.62	501.08	0.53	425.23	67.50	73.32
DQ7_5	T16	7	57.59	58.17	57.88	68.13		429.21	0.00		2		14.4	501.49	501.08	0.41	428.81	68.06	73.93
DQ7_6	U16	7	57.90	58.48	58.19	68.01		428.46	0.00		2		14.4	501.06	501.08	-0.03	428.49	68.01	73.88
DQ7_7	U15	7	57.78	58.36	58.07	68.03		428.59	0.00		2		14.4	501.06	501.08	-0.03	428.62	68.03	73.90
DQM7	Y14	7	94.89	95.84	95.36	62.11		391.29	0.00		2		14.4	501.06	501.08	-0.03	391.32	62.11	67.47
DQS7	W16	7	70.84	71.55	71.19		74.02	0.00	407.09	2			22.8	501.08	501.08	0.00
A0	M17	8	78.11	78.90	78.50	52.67		331.84	0.00			2	21.8	432.14	651.47	-219.32	551.16	87.49	95.03
A1	J22	8	113.51	114.65	114.08		36.75	0.00	213.14				0	327.22	651.47	-324.24	537.39	85.30	92.65
A2	R22	8	105.29	106.35	105.82		90.15	0.00	522.87	2			22.8	651.49	651.47	0.03	522.85	82.99	90.15
A3	J21	8	104.54	105.59	105.07		94.21	0.00	546.42				0	651.48	651.47	0.02	546.40	86.73	94.21
A4	J20	8	107.46	108.54	108.00	82.80		521.64	0.00			2	21.8	651.44	651.47	-0.03	521.67	82.80	89.94
A5	H22	8	109.59	110.69	110.14		89.40	0.00	518.52	2			22.8	651.46	651.47	0.00	518.52	82.31	89.40
A6	H20	8	107.44	108.52	107.98	82.91		522.33	0.00			2	21.8	652.11	651.47	0.64	521.69	82.81	89.95
A7	R18	8	74.39	75.14	74.76		95.51	0.00	553.96	2			22.8	651.52	651.47	0.06	553.90	87.92	95.50
A8	G22	8	123.06	124.29	123.67		91.00	0.00	527.80				0	651.47	651.47	0.01	527.79	83.78	91.00
A9	G21	8	121.78	123.00	122.39	80.52		507.28	0.00			2	21.8	651.47	651.47	0.00	507.28	80.52	87.46
A10	K21	8	111.32	112.44	111.88		38.99	0.00	226.15				0	338.03	651.47	-313.44	539.59	85.65	93.03
A11	P19	8	80.83	81.64	81.23		94.39	0.00	547.46	2			22.8	651.49	651.47	0.03	547.43	86.89	94.39
A12	F21	8	124.53	125.78	125.15	80.08		504.50	0.00			2	21.8	651.46	651.47	-0.01	504.51	80.08	86.99
A13	P22	8	112.14	113.27	112.70	82.06		516.98	0.00			2	21.8	651.48	651.47	0.01	516.96	82.06	89.13
A14	P20	8	85.59	86.45	86.02		93.56	0.00	542.65	2			22.8	651.47	651.47	0.00	542.65	86.13	93.56
A15	P21	8	106.02	107.08	106.55		90.08	0.00	522.44	2			22.8	651.79	651.47	0.33	522.12	82.88	90.02
BA0	K22	8	112.65	113.78	113.22		37.83	0.00	219.39				0	332.61	651.47	-318.86	538.25	85.44	92.80
BA1	N17	8	63.67	64.31	63.99	89.79		565.68	0.00			2	21.8	651.47	651.47	0.00	565.68	89.79	97.53
BA2	E22	8	139.36	140.76	140.06		88.17	0.00	511.39				0	651.44	651.47	-0.02	511.41	81.18	88.17
RST#	N19	8	79.56	80.36	79.96	88.42		557.04	0.00		2		14.4	651.40	651.47	-0.06	557.10	88.43	96.05
CKE0	E21	8	127.03	128.30	127.67		90.22	0.00	523.26				0	650.93	651.47	-0.53	523.80	83.14	90.31
CS0#	P16	8	60.96	61.58	61.27	90.22		568.39	0.00			2	21.8	651.46	651.47	-0.01	568.40	90.22	98.00
ODT0	P17	8	74.78	75.53	75.15	88.53		557.74	0.00			2	21.8	654.69	651.47	3.23	554.51	88.02	95.61
WE#	M22	8	111.30	112.42	111.86		38.16	0.00	221.31				0	333.17	651.47	-318.29	539.60	85.65	93.03
CAS#	N22	8	114.49	115.64	115.07		37.99	0.00	220.35				0	335.42	651.47	-316.04	536.40	85.14	92.48
RAS#	N18	8	77.21	77.98	77.59	87.63		552.07	0.00			2	21.8	651.46	651.47	0.00	552.07	87.63	95.18
CLK0	N20	8	88.82	89.71	89.27		93.00	0.00	539.40	2			22.8	651.47	651.47	0.00	539.40	85.62	93.00
CLK1	M20	8	95.99	96.95	96.47	44.74	3.89	281.86	22.56			2	21.8	422.70	651.47	-228.77	533.19	84.63	91.93
CS1#	R21	8	99.94	100.95	100.44		95.00	0.00	551.00				0	651.44	651.47	-0.02	551.02	87.46	95.00
ODT1#	R17	8	71.54	72.26	71.90	88.53		557.76	0.00			2	21.8	651.46	651.47	0.00	557.77	88.53	96.17
CKE1	M18	8	77.63	78.41	78.02		94.94	0.00	550.65	2			22.8	651.47	651.47	0.00	550.65	87.40	94.94